## probes
source ref des | source pad | net | net class | side | x | y | pad type | footprint side | ref des | connection type
J21 | 1 | /CPU/SWCLK | Default | TOP | 129.413 | -75.057 | THRU | TOP | TP1 | SIGNAL
J21 | 2 | GND | Default | TOP | 131.953 | -75.057 | THRU | TOP | TP2 | GND
J21 | 3 | /CPU/SWDIO | Default | TOP | 134.493 | -75.057 | THRU | TOP | TP3 | SIGNAL
J21 | 4 | /CPU/NRST | Default | TOP | 137.033 | -75.057 | THRU | TOP | TP4 | SIGNAL
J21 | 5 | /CPU/SWO | Default | TOP | 139.573 | -75.057 | THRU | TOP | TP5 | SIGNAL
J8 | 1 | Net-(C63-Pad1) | Default | TOP | 141.986 | -65.786 | THRU | TOP | TP6 | SIGNAL
J8 | 2 | Net-(J8-Pad2) | Default | TOP | 141.986 | -63.246 | THRU | TOP | TP7 | SIGNAL
J8 | 3 | Net-(J8-Pad3) | Default | TOP | 144.526 | -65.786 | THRU | TOP | TP8 | SIGNAL
J8 | 4 | Net-(J8-Pad4) | Default | TOP | 144.526 | -63.246 | THRU | TOP | TP9 | SIGNAL
J8 | 5 | Net-(J8-Pad5) | Default | TOP | 147.066 | -65.786 | THRU | TOP | TP10 | SIGNAL
J8 | 6 | Net-(J8-Pad6) | Default | TOP | 147.066 | -63.246 | THRU | TOP | TP11 | SIGNAL
J8 | 7 | Net-(J8-Pad7) | Default | TOP | 149.606 | -65.786 | THRU | TOP | TP12 | SIGNAL
J8 | 8 | Net-(J8-Pad8) | Default | TOP | 149.606 | -63.246 | THRU | TOP | TP13 | SIGNAL
J8 | 9 | Net-(J8-Pad9) | Default | TOP | 152.146 | -65.786 | THRU | TOP | TP14 | SIGNAL
J8 | 10 | Net-(J8-Pad10) | Default | TOP | 152.146 | -63.246 | THRU | TOP | TP15 | SIGNAL
J8 | 12 | Net-(J8-Pad12) | Default | TOP | 154.686 | -63.246 | THRU | TOP | TP16 | SIGNAL
J8 | 13 | GND | Default | TOP | 157.226 | -65.786 | THRU | TOP | TP17 | GND
J8 | 14 | Net-(J8-Pad14) | Default | TOP | 157.226 | -63.246 | THRU | TOP | TP18 | SIGNAL
J23 | 1 | /CPU/PE0 | Default | TOP | 154.94 | -125.984 | THRU | TOP | TP19 | SIGNAL
J23 | 2 | /CPU/PB5 | Default | TOP | 156.94 | -125.984 | THRU | TOP | TP20 | SIGNAL
J23 | 3 | /CPU/TX_1 | Default | TOP | 158.94 | -125.984 | THRU | TOP | TP21 | SIGNAL
J23 | 4 | /CPU/RX_1 | Default | TOP | 160.94 | -125.984 | THRU | TOP | TP22 | SIGNAL
J23 | 5 | /CPU/PB8_SCL | Default | TOP | 162.94 | -125.984 | THRU | TOP | TP23 | SIGNAL
J23 | 6 | /CPU/PB9_SDA | Default | TOP | 164.94 | -125.984 | THRU | TOP | TP24 | SIGNAL
J23 | 7 | Net-(J23-Pad7) | Default | TOP | 166.94 | -125.984 | THRU | TOP | TP25 | SIGNAL
J23 | 8 | Net-(J23-Pad7) | Default | TOP | 168.94 | -125.984 | THRU | TOP | TP26 | SIGNAL
J23 | 10 | GND | Default | TOP | 172.94 | -125.984 | THRU | TOP | TP27 | GND
J7 | 1 | Net-(J7-Pad1) | Default | TOP | 98.298 | -62.357 | THRU | TOP | TP28 | SIGNAL
J7 | 2 | Net-(J7-Pad2) | Default | TOP | 100.838 | -62.357 | THRU | TOP | TP29 | SIGNAL
J7 | 3 | Net-(J7-Pad3) | Default | TOP | 103.378 | -62.357 | THRU | TOP | TP30 | SIGNAL
J7 | 4 | Net-(J7-Pad4) | Default | TOP | 105.918 | -62.357 | THRU | TOP | TP31 | SIGNAL
J9 | 1 | Net-(J9-Pad1) | Default | TOP | 111.252 | -62.357 | THRU | TOP | TP32 | SIGNAL
J9 | 2 | Net-(J9-Pad2) | Default | TOP | 113.792 | -62.357 | THRU | TOP | TP33 | SIGNAL
J9 | 3 | Net-(J9-Pad3) | Default | TOP | 116.332 | -62.357 | THRU | TOP | TP34 | SIGNAL
P1 | 1 | Net-(L1-Pad2) | Default | TOP | 121.666 | -62.357 | THRU | TOP | TP35 | SIGNAL
P1 | 2 | Net-(C51-Pad1) | Default | TOP | 124.206 | -62.357 | THRU | TOP | TP36 | SIGNAL
P1 | 3 | Net-(D5-Pad1) | Default | TOP | 126.746 | -62.357 | THRU | TOP | TP37 | SIGNAL
P3 | 1 | Net-(P3-Pad1) | Default | TOP | 181.483 | -126.365 | THRU | TOP | TP38 | SIGNAL
P3 | 2 | Net-(L5-Pad2) | Default | TOP | 178.943 | -126.365 | THRU | TOP | TP39 | SIGNAL
P4 | 1 | Net-(P4-Pad1) | Default | TOP | 189.357 | -126.365 | THRU | TOP | TP40 | SIGNAL
P4 | 2 | Net-(L6-Pad2) | Default | TOP | 186.817 | -126.365 | THRU | TOP | TP41 | SIGNAL
P5 | 1 | Net-(D12-Pad2) | Default | TOP | 177.8 | -112.014 | THRU | TOP | TP42 | SIGNAL
P5 | 2 | 24V2 | Default | TOP | 182.88 | -112.014 | THRU | TOP | TP43 | SIGNAL
P6 | 1 | Net-(D14-Pad2) | Default | TOP | 191.135 | -112.014 | THRU | TOP | TP44 | SIGNAL
P6 | 2 | 24V2 | Default | TOP | 196.215 | -112.014 | THRU | TOP | TP45 | SIGNAL
P7 | 1 | Net-(C64-Pad2) | Default | TOP | 98.933 | -126.111 | THRU | TOP | TP46 | SIGNAL
P7 | 2 | Net-(C65-Pad2) | Default | TOP | 98.933 | -123.571 | THRU | TOP | TP47 | SIGNAL
P7 | 3 | Net-(C66-Pad2) | Default | TOP | 98.933 | -121.031 | THRU | TOP | TP48 | SIGNAL
P7 | 4 | Net-(C67-Pad2) | Default | TOP | 98.933 | -118.491 | THRU | TOP | TP49 | SIGNAL
P8 | 1 | Net-(C68-Pad2) | Default | TOP | 98.933 | -112.522 | THRU | TOP | TP50 | SIGNAL
P8 | 2 | Net-(C69-Pad2) | Default | TOP | 98.933 | -109.982 | THRU | TOP | TP51 | SIGNAL
P8 | 3 | Net-(C70-Pad2) | Default | TOP | 98.933 | -107.442 | THRU | TOP | TP52 | SIGNAL
P8 | 4 | Net-(C71-Pad2) | Default | TOP | 98.933 | -104.902 | THRU | TOP | TP53 | SIGNAL
P9 | 1 | Net-(C94-Pad2) | Default | TOP | 98.933 | -85.598 | THRU | TOP | TP54 | SIGNAL
P9 | 2 | Net-(C95-Pad2) | Default | TOP | 98.933 | -83.058 | THRU | TOP | TP55 | SIGNAL
P9 | 3 | Net-(C96-Pad2) | Default | TOP | 98.933 | -80.518 | THRU | TOP | TP56 | SIGNAL
P9 | 4 | Net-(C97-Pad2) | Default | TOP | 98.933 | -77.978 | THRU | TOP | TP57 | SIGNAL
P10 | 1 | Net-(C98-Pad2) | Default | TOP | 98.933 | -99.06 | THRU | TOP | TP58 | SIGNAL
P10 | 2 | Net-(C99-Pad2) | Default | TOP | 98.933 | -96.52 | THRU | TOP | TP59 | SIGNAL
P10 | 3 | Net-(C100-Pad2) | Default | TOP | 98.933 | -93.98 | THRU | TOP | TP60 | SIGNAL
P10 | 4 | Net-(C101-Pad2) | Default | TOP | 98.933 | -91.44 | THRU | TOP | TP61 | SIGNAL
P2 | 1 | Net-(L2-Pad2) | Default | TOP | 133.604 | -62.357 | THRU | TOP | TP62 | SIGNAL
P2 | 2 | Net-(C62-Pad1) | Default | TOP | 133.604 | -64.897 | THRU | TOP | TP63 | SIGNAL
P2 | 3 | Net-(D6-Pad1) | Default | TOP | 133.604 | -67.437 | THRU | TOP | TP64 | SIGNAL
J3 | 1 | /ETHERNET/TD_P | Default | TOP | 186.563 | -74.046 | THRU | TOP | TP65 | SIGNAL
J3 | 2 | /ETHERNET/TD_N | Default | TOP | 184.023 | -72.776 | THRU | TOP | TP66 | SIGNAL
J3 | 3 | /ETHERNET/RD_P | Default | TOP | 186.563 | -71.506 | THRU | TOP | TP67 | SIGNAL
J3 | 4 | Net-(C102-Pad1) | Default | TOP | 184.023 | -70.236 | THRU | TOP | TP68 | SIGNAL
J3 | 5 | Net-(C102-Pad1) | Default | TOP | 186.563 | -68.966 | THRU | TOP | TP69 | SIGNAL
J3 | 6 | /ETHERNET/RD_N | Default | TOP | 184.023 | -67.696 | THRU | TOP | TP70 | SIGNAL
J3 | 8 | Net-(J3-Pad13) | Default | TOP | 184.023 | -65.156 | THRU | TOP | TP71 | SIGNAL
J3 | 9 | /ETHERNET/ETH_LED2 | Default | TOP | 197.813 | -76.221 | THRU | TOP | TP72 | SIGNAL
J3 | 10 | Net-(J3-Pad10) | Default | TOP | 197.813 | -73.681 | THRU | TOP | TP73 | SIGNAL
J3 | 11 | Net-(J3-Pad11) | Default | TOP | 197.813 | -65.511 | THRU | TOP | TP74 | SIGNAL
J3 | 12 | /ETHERNET/ETH_LED1 | Default | TOP | 197.813 | -62.971 | THRU | TOP | TP75 | SIGNAL
J3 | 13 | Net-(J3-Pad13) | Default | TOP | 189.863 | -77.341 | THRU | TOP | TP76 | SIGNAL
J3 | 13 | Net-(J3-Pad13) | Default | TOP | 189.863 | -61.851 | THRU | TOP | TP77 | SIGNAL
F1 | 1 | 24V2 | Default | TOP | 166.575 | -114.598 | THRU | TOP | TP78 | SIGNAL

## support pins
x | y | depth
100.702 | -71.285 | -2
179.782 | -81.285 | -2
195.702 | -124.285 | -2
112.702 | -124.285 | -2

## connector assignments
ref des | pin | net
J1 | 1 | GND
J1 | 2 | GND
J1 | 3 | GND
J1 | 4 | GND
J1 | 5 | GND
J1 | 6 | GND
J1 | 7 | GND
J1 | 8 | GND
J1 | 9 | GND
J1 | 10 | GND
J1 | 11 | GND
J1 | 12 | GND
J1 | 13 | GND
J1 | 14 | GND
J1 | 15 | GND
J1 | 16 | GND
J1 | 17 | GND
J1 | 18 | GND
J1 | 19 | GND
J1 | 20 | GND
J1 | 21 | GND
J1 | 22 | GND
J1 | 23 | GND
J1 | 24 | GND
J1 | 25 | GND
J1 | 26 | GND
J1 | 27 | GND
J1 | 28 | GND
J1 | 29 | GND
J1 | 30 | GND
J1 | 31 | GND
J1 | 32 | GND
J1 | 33 | GND
J1 | 34 | GND
J1 | 35 | GND
J1 | 36 | GND
J1 | 37 | GND
J1 | 38 | GND
J1 | 39 | GND
J1 | 40 | GND