## probes
source ref des | source pad | net | net class | side | x | y | pad type | footprint side | connection type | ref des
TC3 | 1 | $$$25388 | ClearanceClass_2(RuleSet) | TOP | 638.6029 | 1015.1523 | SMT | BOTTOM | SIGNAL | TP1
TC7 | 1 | LCD_LED+ | ClearanceClass_2(RuleSet) | TOP | 638.8029 | 1017.6523 | SMT | BOTTOM | SIGNAL | TP2
TC8 | 1 | USB2_ID | ClearanceClass_2(RuleSet) | TOP | 599.5045 | 1035.3271 | SMT | BOTTOM | SIGNAL | TP3
TC9 | 1 | LCD_AVDD | ClearanceClass_2(RuleSet) | TOP | 640.5529 | 1009.5023 | SMT | BOTTOM | SIGNAL | TP4
TC10 | 1 | LCD_AVEE | ClearanceClass_2(RuleSet) | TOP | 640.0029 | 1004.8523 | SMT | BOTTOM | SIGNAL | TP5
TC13 | 1 | $$$13075 | ClearanceClass_2(RuleSet) | TOP | 604.1908 | 1049.7416 | SMT | BOTTOM | SIGNAL | TP6
TC15 | 1 | $$$13338 | ClearanceClass_2(RuleSet) | TOP | 597.663 | 1049.5384 | SMT | BOTTOM | SIGNAL | TP7
TC72 | 1 | $$$10542 | ClearanceClass_2(RuleSet) | TOP | 603.0605 | 1044.4711 | SMT | BOTTOM | SIGNAL | TP8
TC82 | 1 | $$$10763 | ClearanceClass_2(RuleSet) | TOP | 608.4543 | 1057.5278 | SMT | BOTTOM | SIGNAL | TP9
TP1 | 1 | $$$7988 | ClearanceClass_2(RuleSet) | TOP | 628.1529 | 1004.5023 | SMT | BOTTOM | SIGNAL | TP10
TP25 | 1 | CLKOUT2 | ClearanceClass_2(RuleSet) | TOP | 594.4029 | 1033.3023 | SMT | BOTTOM | SIGNAL | TP11
TP26 | 1 | N47953196 | ClearanceClass_2(RuleSet) | TOP | 594.4029 | 1032.6023 | SMT | BOTTOM | SIGNAL | TP12
TP27 | 1 | CLKOUT5 | ClearanceClass_2(RuleSet) | TOP | 594.0029 | 1031.7023 | SMT | BOTTOM | SIGNAL | TP13
TP48 | 1 | MIC_IN | ClearanceClass_2(RuleSet) | TOP | 593.4529 | 1032.3023 | SMT | BOTTOM | SIGNAL | TP14
TP51 | 1 | $$$7987 | ClearanceClass_2(RuleSet) | TOP | 628.8029 | 1004.5023 | SMT | BOTTOM | SIGNAL | TP15
TP92 | 1 | $$$28897 | ClearanceClass_2(RuleSet) | TOP | 604.8656 | 1003.8892 | SMT | BOTTOM | SIGNAL | TP16
TP93 | 1 | $$$28896 | ClearanceClass_2(RuleSet) | TOP | 604.7763 | 1005.1265 | SMT | BOTTOM | SIGNAL | TP17
TP94 | 1 | $$$28894 | ClearanceClass_2(RuleSet) | TOP | 604.5862 | 1004.4988 | SMT | BOTTOM | SIGNAL | TP18
TP108 | 1 | $$$3856 | ClearanceClass_2(RuleSet) | TOP | 626.1529 | 1041.6523 | SMT | BOTTOM | SIGNAL | TP19
TP109 | 1 | $$$3857 | ClearanceClass_2(RuleSet) | TOP | 625.4303 | 1041.3596 | SMT | BOTTOM | SIGNAL | TP20
TP110 | 1 | $$$3860 | ClearanceClass_2(RuleSet) | TOP | 630.2529 | 1041.8523 | SMT | BOTTOM | SIGNAL | TP21
TP111 | 1 | $$$3861 | ClearanceClass_2(RuleSet) | TOP | 628.6029 | 1041.1523 | SMT | BOTTOM | SIGNAL | TP22
TP112 | 1 | $$$3909 | ClearanceClass_2(RuleSet) | TOP | 620.2529 | 1011.3523 | SMT | BOTTOM | SIGNAL | TP23
TP113 | 1 | USB_PD_LDO1V8D | ClearanceClass_2(RuleSet) | TOP | 620.6029 | 1011.9523 | SMT | BOTTOM | SIGNAL | TP24
TP114 | 1 | $$$3932 | ClearanceClass_2(RuleSet) | TOP | 621.8029 | 1017.3523 | SMT | BOTTOM | SIGNAL | TP25
TP115 | 1 | $$$3934 | ClearanceClass_2(RuleSet) | TOP | 621.7529 | 1016.6023 | SMT | BOTTOM | SIGNAL | TP26
TV1 | 1 | USB_VBUS | ClearanceClass_2(RuleSet) | TOP | 634.8529 | 1018.6023 | SMT | BOTTOM | SIGNAL | TP27
TV3 | 1 | DCDC_5V_OUT | ClearanceClass_2(RuleSet) | TOP | 639.7029 | 1024.1523 | SMT | BOTTOM | SIGNAL | TP28
TV7 | 1 | USB_PD_LDO3V3 | ClearanceClass_2(RuleSet) | TOP | 651.146 | 1024.5149 | SMT | BOTTOM | SIGNAL | TP29
TV15 | 1 | $$$542 | ClearanceClass_2(RuleSet) | TOP | 636.2029 | 1010.1023 | SMT | BOTTOM | SIGNAL | TP30
TV16 | 1 | $$$29016 | ClearanceClass_2(RuleSet) | TOP | 634.0529 | 1005.4523 | SMT | BOTTOM | SIGNAL | TP31
TV18 | 1 | N47807093 | ClearanceClass_2(RuleSet) | TOP | 597.8029 | 1040.4523 | SMT | BOTTOM | SIGNAL | TP32
TV21 | 1 | VDD_PHY_1V8 | ClearanceClass_2(RuleSet) | TOP | 597.5003 | 1050.4333 | SMT | BOTTOM | SIGNAL | TP33
TV23 | 1 | VDD_PHY_3V3 | ClearanceClass_2(RuleSet) | TOP | 595.7216 | 1057.2517 | SMT | BOTTOM | SIGNAL | TP34
TV31 | 1 | HUB_3V3 | ClearanceClass_2(RuleSet) | TOP | 624.1311 | 1062.9623 | SMT | BOTTOM | SIGNAL | TP35
TV34 | 1 | $$$22945 | ClearanceClass_2(RuleSet) | TOP | 632.7023 | 1013.9403 | SMT | BOTTOM | SIGNAL | TP36
TV37 | 1 | $$$6625 | ClearanceClass_2(RuleSet) | TOP | 585.0773 | 1024.9639 | SMT | BOTTOM | SIGNAL | TP37
TV61 | 1 | VDD_SNVS_0V9 | ClearanceClass_2(RuleSet) | TOP | 596.8303 | 1060.7962 | SMT | BOTTOM | SIGNAL | TP38
TV62 | 1 | VDD_SOC_0V9 | ClearanceClass_2(RuleSet) | TOP | 605.8745 | 1064.4307 | SMT | BOTTOM | SIGNAL | TP39
TV63 | 1 | VDDA_0P9 | ClearanceClass_2(RuleSet) | TOP | 606.1232 | 1051.2243 | SMT | BOTTOM | SIGNAL | TP40
TV65 | 1 | VDD_VPU_0V9 | ClearanceClass_2(RuleSet) | TOP | 594.2935 | 1050.2901 | SMT | BOTTOM | SIGNAL | TP41
TV66 | 1 | VDD_GPU_0V9 | ClearanceClass_2(RuleSet) | TOP | 591.629 | 1060.2685 | SMT | BOTTOM | SIGNAL | TP42
TV67 | 1 | VDD_ARM_0V9 | ClearanceClass_2(RuleSet) | TOP | 595.581 | 1063.837 | SMT | BOTTOM | SIGNAL | TP43
TV69 | 1 | NVCC_DRAM_1V1 | ClearanceClass_2(RuleSet) | TOP | 611.0295 | 1048.9904 | SMT | BOTTOM | SIGNAL | TP44
TP18 | 1 | T_BAT | ClearanceClass_2(RuleSet) | TOP | 648.8821 | 1037.0543 | SMT | BOTTOM | SIGNAL | TP45
TP20 | 1 | T_NTC | ClearanceClass_2(RuleSet) | TOP | 650.7181 | 1028.2798 | SMT | BOTTOM | SIGNAL | TP46
TP21 | 1 | T_GND | ClearanceClass_2(RuleSet) | TOP | 648.8824 | 1033.178 | SMT | BOTTOM | SIGNAL | TP47

## support pins
x | y | depth
580.3022 | 1006.6368 | -2
598.3026 | 1018.68 | -2
625.6038 | 1055.7774 | -2
584.3038 | 1060.1383 | -2
646.3038 | 1004.1383 | -2
644.4577 | 1038.7307 | -2

## connector assignments
ref des | pin | net
J1 | 1 | $$$25388
J1 | 2 | LCD_LED+
J1 | 3 | USB2_ID
J1 | 4 | LCD_AVDD
J1 | 5 | LCD_AVEE
J1 | 6 | $$$13075
J1 | 7 | $$$13338
J1 | 8 | $$$10542
J1 | 9 | $$$10763
J1 | 10 | $$$7988
J1 | 11 | CLKOUT2
J1 | 12 | N47953196
J1 | 13 | CLKOUT5
J1 | 14 | MIC_IN
J1 | 15 | $$$7987
J1 | 16 | $$$28897
J1 | 17 | $$$28896
J1 | 18 | $$$28894
J1 | 19 | $$$3856
J1 | 20 | $$$3857
J1 | 21 | $$$3860
J1 | 22 | $$$3861
J1 | 23 | $$$3909
J1 | 24 | USB_PD_LDO1V8D
J1 | 25 | $$$3932
J1 | 26 | $$$3934
J1 | 27 | USB_VBUS
J1 | 28 | DCDC_5V_OUT
J1 | 29 | USB_PD_LDO3V3
J1 | 30 | $$$542
J1 | 31 | $$$29016
J1 | 32 | N47807093
J1 | 33 | VDD_PHY_1V8
J1 | 34 | VDD_PHY_3V3
J1 | 35 | HUB_3V3
J1 | 36 | $$$22945
J1 | 37 | $$$6625
J1 | 38 | VDD_SNVS_0V9
J1 | 39 | VDD_SOC_0V9
J1 | 40 | VDDA_0P9

## Sheet4
net | x | y
$$$5468 | 583.3445 | 1035.8446
$$$5471 | 583.3445 | 1034.2815
CSI_1V8 | 586.3844 | 1016.829
$$$17336 | 586.5645 | 1015.2611
$$$4538 | 587.8452 | 1029.7266
$$$21171 | 587.8579 | 1028.4156
AUD_1V8 | 587.9361 | 1031.7053
MIC_VDD_2V4 | 588.0123 | 1033.2039
VCAM_2V8 | 590.2475 | 1013.1125
$$$22719 | 594.6925 | 1009.9525
$$$4535 | 595.3897 | 1032.8887
GND | 599.8855 | 1017.0899
VDD_PHY_0V9 | 603.0778 | 1033.6865
GND | 605.8799 | 1003.2215
$$$249 | 607.2261 | 1008.9365
$$$251 | 608.7755 | 1008.9365
VSYS_3V4_4V3_PMIC | 609.5529 | 1064.7522
GND | 610.1471 | 1003.0691
VSYS_3V4_4V3 | 610.5398 | 1065.597
GND | 610.5398 | 1064.1111
$$$22096 | 611.5304 | 1066.5114
VDD_1V8 | 611.5529 | 1064.7522
$$$275 | 611.7473 | 1008.3015
VDDA_1V8 | 611.777 | 1026.1142
VDD_DRAM_0V9 | 612.9227 | 1031.1801
$$$261 | 613.9317 | 1007.1839
SYS_NRST | 614.1629 | 1057.9508
GND | 614.4651 | 1003.2215
USB_VBUS_IN | 617.9693 | 1002.8463
3V0_GPS | 619.8131 | 1015.7945
SMC_BOOT0 | 622.7056 | 1052.9168
GND | 623.0539 | 1055.7774
SMC_PWR | 624.2913 | 1052.5747
PMIC_5V | 625.2233 | 1061.0319
SMC_STM_SWCLK | 626.4246 | 1052.5595
GND | 627.0013 | 1060.1279
SMC_STM_SWDIO | 627.8372 | 1052.5501
SMC_PWR | 628.2082 | 1046.0024
$$$1622 | 629.1979 | 1055.6511
USB1_DN | 629.2728 | 1061.6512
GND | 629.2729 | 1054.1511
GND | 629.2729 | 1057.1511
USB_VBUS | 629.2729 | 1060.1512
$$$29543 | 629.2729 | 1052.6511
JTAG_TDI | 629.2729 | 1058.6511
$$$22246 | 631.2729 | 1060.1512
USB1_DP | 631.2729 | 1061.651
UART2_TXD | 631.2729 | 1054.1511
UART1_RXD | 631.2729 | 1055.6511
$$$29544 | 631.2729 | 1052.6511
JTAG_TCK | 631.2729 | 1057.1511
JTAG_TMS | 631.2729 | 1058.6511
$$$7249 | 631.4463 | 1043.2265
NVCC_SNVS_3V3 | 632.7072 | 1063.3716
VDD_3V3 | 633.0211 | 1064.3697
UART2_RXD | 633.2729 | 1054.1511
UART1_TXD | 633.2729 | 1055.6511
$$$29542 | 633.2729 | 1052.6511
JTAG_TDO | 633.2729 | 1058.6511
$$$29545 | 633.2729 | 1057.1511
USB1_ID | 633.2729 | 1060.1512
GND | 634.0485 | 1003.4247
$$$22009 | 635.9929 | 1003.3739
BATV | 639.6759 | 1036.6733
T_GND | 645.9611 | 1032.6601
T_BAT | 646.0005 | 1036.9019
T_NTC | 646.0529 | 1034.3023
LCD_1V8 | 651.1059 | 1008.9365