## probes
source ref des | ref des | pad number | class | depth | x | y | raw y | net | part value
M1 | TP1 | 1 | SIGNAL | -6 | 87.774 | -69.697 | 69.697 | 1B | Stepper_Motor
M1 | TP2 | 2 | SIGNAL | -6 | 85.274 | -69.697 | 69.697 | 1A | Stepper_Motor
M1 | TP4 | 3 | SIGNAL | -6 | 82.774 | -69.697 | 69.697 | 2A | Stepper_Motor
M1 | TP5 | 4 | SIGNAL | -6 | 80.274 | -69.697 | 69.697 | 2B | Stepper_Motor
A1 | TP6 | 1 | GND | -5 | 88.57 | -76.28 | 76.28 | GND | Motor_Driver
A1 | TP7 | 2 | SIGNAL | -6 | 86.03 | -76.28 | 76.28 | +3V3 | Motor_Driver
A1 | TP8 | 3 | SIGNAL | -6 | 83.49 | -76.28 | 76.28 | Net-(A1-Pad3) | Motor_Driver
A1 | TP9 | 4 | SIGNAL | -6 | 80.95 | -76.28 | 76.28 | Net-(A1-Pad4) | Motor_Driver
A1 | TP10 | 5 | SIGNAL | -6 | 78.41 | -76.28 | 76.28 | Net-(A1-Pad5) | Motor_Driver
A1 | TP11 | 6 | SIGNAL | -6 | 75.87 | -76.28 | 76.28 | Net-(A1-Pad6) | Motor_Driver
A1 | TP12 | 7 | GND | -5 | 73.33 | -76.28 | 76.28 | GND | Motor_Driver
A1 | TP13 | 8 | SIGNAL | -6 | 70.79 | -76.28 | 76.28 | VDC | Motor_Driver
A1 | TP14 | 9 | SIGNAL | -6 | 70.79 | -88.98 | 88.98 | PD9 | Motor_Driver
A1 | TP15 | 10 | SIGNAL | -6 | 73.33 | -88.98 | 88.98 | MS0 | Motor_Driver
A1 | TP16 | 11 | SIGNAL | -6 | 75.87 | -88.98 | 88.98 | MS1 | Motor_Driver
A1 | TP17 | 12 | SIGNAL | -6 | 78.41 | -88.98 | 88.98 | Net-(A1-Pad12) | Motor_Driver
A1 | TP18 | 13 | SIGNAL | -6 | 80.95 | -88.98 | 88.98 | RESET | Motor_Driver
A1 | TP19 | 14 | SIGNAL | -6 | 83.49 | -88.98 | 88.98 | +3V3 | Motor_Driver
A1 | TP20 | 15 | SIGNAL | -6 | 86.03 | -88.98 | 88.98 | PB15 | Motor_Driver
A1 | TP21 | 16 | SIGNAL | -6 | 88.57 | -88.98 | 88.98 | PB14 | Motor_Driver
J29 | TP22 | 1 | SIGNAL | -6 | 91.79 | -83.9 | 83.9 | Y_DIAG | TMC_PIN_HEADER
J29 | TP23 | 2 | SIGNAL | -6 | 91.79 | -86.44 | 86.44 | unconnected-(J29-Pad2) | TMC_PIN_HEADER
J27 | TP24 | 1 | SIGNAL | -6 | 70.79 | -83.9 | 83.9 | X_DIAG | TMC_PIN_HEADER
J27 | TP25 | 2 | SIGNAL | -6 | 70.79 | -86.44 | 86.44 | unconnected-(J27-Pad2) | TMC_PIN_HEADER
M8 | TP26 | 1 | SIGNAL | -6 | 105.24 | -69.697 | 69.697 | 1B | MOTOR2
M8 | TP27 | 2 | SIGNAL | -6 | 102.74 | -69.697 | 69.697 | 1A | MOTOR2
M8 | TP28 | 3 | SIGNAL | -6 | 100.24 | -69.697 | 69.697 | 2A | MOTOR2
M8 | TP29 | 4 | SIGNAL | -6 | 97.74 | -69.697 | 69.697 | 2B | MOTOR2
M7 | TP30 | 1 | SIGNAL | -6 | 119.235 | -69.697 | 69.697 | 2B | MOTOR1
M7 | TP31 | 2 | SIGNAL | -6 | 116.735 | -69.697 | 69.697 | 2A | MOTOR1
M7 | TP32 | 3 | SIGNAL | -6 | 114.235 | -69.697 | 69.697 | 1A | MOTOR1
M7 | TP33 | 4 | SIGNAL | -6 | 111.735 | -69.697 | 69.697 | 1B | MOTOR1
M2 | TP34 | 1 | SIGNAL | -6 | 136.22 | -69.697 | 69.697 | 1B | Stepper_Motor
M2 | TP35 | 2 | SIGNAL | -6 | 133.72 | -69.697 | 69.697 | 1A | Stepper_Motor
M2 | TP36 | 3 | SIGNAL | -6 | 131.22 | -69.697 | 69.697 | 2A | Stepper_Motor
M2 | TP37 | 4 | SIGNAL | -6 | 128.72 | -69.697 | 69.697 | 2B | Stepper_Motor
M3 | TP38 | 1 | SIGNAL | -6 | 153.02 | -69.697 | 69.697 | 1B | Stepper_Motor
M3 | TP39 | 2 | SIGNAL | -6 | 150.52 | -69.697 | 69.697 | 1A | Stepper_Motor
M3 | TP40 | 3 | SIGNAL | -6 | 148.02 | -69.697 | 69.697 | 2A | Stepper_Motor
M3 | TP41 | 4 | SIGNAL | -6 | 145.52 | -69.697 | 69.697 | 2B | Stepper_Motor
J21 | TP42 | 1 | SIGNAL | -6 | 133.79 | -83.9 | 83.9 | L_DIAG | TMC_PIN_HEADER
J21 | TP43 | 2 | SIGNAL | -6 | 133.79 | -86.44 | 86.44 | unconnected-(J21-Pad2) | TMC_PIN_HEADER
A2 | TP44 | 1 | GND | -5 | 130.57 | -76.28 | 76.28 | GND | Motor_Driver
A2 | TP45 | 2 | SIGNAL | -6 | 128.03 | -76.28 | 76.28 | +3V3 | Motor_Driver
A2 | TP46 | 3 | SIGNAL | -6 | 125.49 | -76.28 | 76.28 | Net-(A2-Pad3) | Motor_Driver
A2 | TP47 | 4 | SIGNAL | -6 | 122.95 | -76.28 | 76.28 | Net-(A2-Pad4) | Motor_Driver
A2 | TP48 | 5 | SIGNAL | -6 | 120.41 | -76.28 | 76.28 | Net-(A2-Pad5) | Motor_Driver
A2 | TP49 | 6 | SIGNAL | -6 | 117.87 | -76.28 | 76.28 | Net-(A2-Pad6) | Motor_Driver
A2 | TP50 | 7 | GND | -5 | 115.33 | -76.28 | 76.28 | GND | Motor_Driver
A2 | TP51 | 8 | SIGNAL | -6 | 112.79 | -76.28 | 76.28 | VDC | Motor_Driver
A2 | TP52 | 9 | SIGNAL | -6 | 112.79 | -88.98 | 88.98 | PE9 | Motor_Driver
A2 | TP53 | 10 | SIGNAL | -6 | 115.33 | -88.98 | 88.98 | MS0 | Motor_Driver
A2 | TP54 | 11 | SIGNAL | -6 | 117.87 | -88.98 | 88.98 | MS1 | Motor_Driver
A2 | TP55 | 12 | SIGNAL | -6 | 120.41 | -88.98 | 88.98 | Net-(A2-Pad12) | Motor_Driver
A2 | TP56 | 13 | SIGNAL | -6 | 122.95 | -88.98 | 88.98 | RESET | Motor_Driver
A2 | TP57 | 14 | SIGNAL | -6 | 125.49 | -88.98 | 88.98 | +3V3 | Motor_Driver
A2 | TP58 | 15 | SIGNAL | -6 | 128.03 | -88.98 | 88.98 | PE7 | Motor_Driver
A2 | TP59 | 16 | SIGNAL | -6 | 130.57 | -88.98 | 88.98 | PB1 | Motor_Driver
A6 | TP60 | 1 | GND | -5 | 109.57 | -76.28 | 76.28 | GND | Motor_Driver
A6 | TP61 | 2 | SIGNAL | -6 | 107.03 | -76.28 | 76.28 | +3V3 | Motor_Driver
A6 | TP62 | 3 | SIGNAL | -6 | 104.49 | -76.28 | 76.28 | Net-(A6-Pad3) | Motor_Driver
A6 | TP63 | 4 | SIGNAL | -6 | 101.95 | -76.28 | 76.28 | Net-(A6-Pad4) | Motor_Driver
A6 | TP64 | 5 | SIGNAL | -6 | 99.41 | -76.28 | 76.28 | Net-(A6-Pad5) | Motor_Driver
A6 | TP65 | 6 | SIGNAL | -6 | 96.87 | -76.28 | 76.28 | Net-(A6-Pad6) | Motor_Driver
A6 | TP66 | 7 | GND | -5 | 94.33 | -76.28 | 76.28 | GND | Motor_Driver
A6 | TP67 | 8 | SIGNAL | -6 | 91.79 | -76.28 | 76.28 | VDC | Motor_Driver
A6 | TP68 | 9 | SIGNAL | -6 | 91.79 | -88.98 | 88.98 | PB13 | Motor_Driver
A6 | TP69 | 10 | SIGNAL | -6 | 94.33 | -88.98 | 88.98 | MS0 | Motor_Driver
A6 | TP70 | 11 | SIGNAL | -6 | 96.87 | -88.98 | 88.98 | MS1 | Motor_Driver
A6 | TP71 | 12 | SIGNAL | -6 | 99.41 | -88.98 | 88.98 | Net-(A6-Pad12) | Motor_Driver
A6 | TP72 | 13 | SIGNAL | -6 | 101.95 | -88.98 | 88.98 | RESET | Motor_Driver
A6 | TP73 | 14 | SIGNAL | -6 | 104.49 | -88.98 | 88.98 | +3V3 | Motor_Driver
A6 | TP74 | 15 | SIGNAL | -6 | 107.03 | -88.98 | 88.98 | PE15 | Motor_Driver
A6 | TP75 | 16 | SIGNAL | -6 | 109.57 | -88.98 | 88.98 | PE14 | Motor_Driver
J26 | TP76 | 1 | SIGNAL | -6 | 112.79 | -83.9 | 83.9 | Z_DIAG | TMC_PIN_HEADER
J26 | TP77 | 2 | SIGNAL | -6 | 112.79 | -86.44 | 86.44 | unconnected-(J26-Pad2) | TMC_PIN_HEADER
U6 | TP78 | 1 | SIGNAL | -6 | 156.18 | -92.945 | 92.945 | POWER_SUPPLY | Fuse_Holder_3568
U6 | TP79 | 2 | SIGNAL | -6 | 156.18 | -89.545 | 89.545 | POWER_SUPPLY | Fuse_Holder_3568
U6 | TP80 | 3 | SIGNAL | -6 | 166.08 | -89.545 | 89.545 | VIN | Fuse_Holder_3568
U6 | TP81 | 4 | SIGNAL | -6 | 166.08 | -92.945 | 92.945 | VIN | Fuse_Holder_3568
A5 | TP82 | 1 | GND | -5 | 151.38 | -99.23 | 99.23 | GND | Motor_Driver
A5 | TP83 | 2 | SIGNAL | -6 | 148.84 | -99.23 | 99.23 | +3V3 | Motor_Driver
A5 | TP84 | 3 | SIGNAL | -6 | 146.3 | -99.23 | 99.23 | Net-(A5-Pad3) | Motor_Driver
A5 | TP85 | 4 | SIGNAL | -6 | 143.76 | -99.23 | 99.23 | Net-(A5-Pad4) | Motor_Driver
A5 | TP86 | 5 | SIGNAL | -6 | 141.22 | -99.23 | 99.23 | Net-(A5-Pad5) | Motor_Driver
A5 | TP87 | 6 | SIGNAL | -6 | 138.68 | -99.23 | 99.23 | Net-(A5-Pad6) | Motor_Driver
A5 | TP88 | 7 | GND | -5 | 136.14 | -99.23 | 99.23 | GND | Motor_Driver
A5 | TP89 | 8 | SIGNAL | -6 | 133.6 | -99.23 | 99.23 | VDC | Motor_Driver
A5 | TP90 | 9 | SIGNAL | -6 | 133.6 | -111.93 | 111.93 | PA3 | Motor_Driver
A5 | TP91 | 10 | SIGNAL | -6 | 136.14 | -111.93 | 111.93 | MS0 | Motor_Driver
A5 | TP92 | 11 | SIGNAL | -6 | 138.68 | -111.93 | 111.93 | MS1 | Motor_Driver
A5 | TP93 | 12 | SIGNAL | -6 | 141.22 | -111.93 | 111.93 | Net-(A5-Pad12) | Motor_Driver
A5 | TP94 | 13 | SIGNAL | -6 | 143.76 | -111.93 | 111.93 | RESET | Motor_Driver
A5 | TP95 | 14 | SIGNAL | -6 | 146.3 | -111.93 | 111.93 | +3V3 | Motor_Driver
A5 | TP96 | 15 | SIGNAL | -6 | 148.84 | -111.93 | 111.93 | PD6 | Motor_Driver
A5 | TP97 | 16 | SIGNAL | -6 | 151.38 | -111.93 | 111.93 | PD7 | Motor_Driver
A4 | TP98 | 1 | GND | -5 | 130.4 | -99.25 | 99.25 | GND | Motor_Driver
A4 | TP99 | 2 | SIGNAL | -6 | 127.86 | -99.25 | 99.25 | +3V3 | Motor_Driver
A4 | TP100 | 3 | SIGNAL | -6 | 125.32 | -99.25 | 99.25 | Net-(A4-Pad3) | Motor_Driver
A4 | TP101 | 4 | SIGNAL | -6 | 122.78 | -99.25 | 99.25 | Net-(A4-Pad4) | Motor_Driver
A4 | TP102 | 5 | SIGNAL | -6 | 120.24 | -99.25 | 99.25 | Net-(A4-Pad5) | Motor_Driver
A4 | TP103 | 6 | SIGNAL | -6 | 117.7 | -99.25 | 99.25 | Net-(A4-Pad6) | Motor_Driver
A4 | TP104 | 7 | GND | -5 | 115.16 | -99.25 | 99.25 | GND | Motor_Driver
A4 | TP105 | 8 | SIGNAL | -6 | 112.62 | -99.25 | 99.25 | VDC | Motor_Driver
A4 | TP106 | 9 | SIGNAL | -6 | 112.62 | -111.95 | 111.95 | PE13 | Motor_Driver
A4 | TP107 | 10 | SIGNAL | -6 | 115.16 | -111.95 | 111.95 | MS0 | Motor_Driver
A4 | TP108 | 11 | SIGNAL | -6 | 117.7 | -111.95 | 111.95 | MS1 | Motor_Driver
A4 | TP109 | 12 | SIGNAL | -6 | 120.24 | -111.95 | 111.95 | Net-(A4-Pad12) | Motor_Driver
A4 | TP110 | 13 | SIGNAL | -6 | 122.78 | -111.95 | 111.95 | RESET | Motor_Driver
A4 | TP111 | 14 | SIGNAL | -6 | 125.32 | -111.95 | 111.95 | +3V3 | Motor_Driver
A4 | TP112 | 15 | SIGNAL | -6 | 127.86 | -111.95 | 111.95 | PE11 | Motor_Driver
A4 | TP113 | 16 | SIGNAL | -6 | 130.4 | -111.95 | 111.95 | PE10 | Motor_Driver
J17 | TP114 | 1 | GND | -5 | 93.4 | -96.34 | 96.34 | GND | Feeders
J17 | TP115 | 2 | GND | -5 | 95.94 | -96.34 | 96.34 | GND | Feeders
J17 | TP116 | 3 | SIGNAL | -6 | 93.4 | -98.88 | 98.88 | VDC | Feeders
J17 | TP117 | 4 | SIGNAL | -6 | 95.94 | -98.88 | 98.88 | VDC | Feeders
J17 | TP118 | 5 | SIGNAL | -6 | 93.4 | -101.42 | 101.42 | RS-485+ | Feeders
J17 | TP119 | 6 | SIGNAL | -6 | 95.94 | -101.42 | 101.42 | RS-485- | Feeders
J14 | TP120 | 1 | SIGNAL | -6 | 85.39 | -103.94 | 103.94 | UPWARDS | UPWARDS_LIGHT
J14 | TP121 | 2 | SIGNAL | -6 | 85.39 | -101.44 | 101.44 | +5VP | UPWARDS_LIGHT
J14 | TP122 | 3 | GND | -5 | 85.39 | -98.94 | 98.94 | GND | UPWARDS_LIGHT
TP1 | TP123 | 1 | SIGNAL | -6 | 78.19 | -149.27 | 149.27 | D- | MD-_TestPoint
TP2 | TP124 | 1 | SIGNAL | -6 | 78.19 | -152.27 | 152.27 | D+ | MD+_TestPoint
TP3 | TP125 | 1 | SIGNAL | -6 | 148.44 | -128.02 | 128.02 | NRST | RESET_TestPoint
TP4 | TP126 | 1 | SIGNAL | -6 | 145.19 | -128.02 | 128.02 | SWCLK | SWCLK_TestPoint
TP5 | TP127 | 1 | SIGNAL | -6 | 141.94 | -128.02 | 128.02 | SWDIO | SWDIO_TestPoint
TP6 | TP128 | 1 | SIGNAL | -6 | 145.19 | -142.27 | 142.27 | BOOT0 | BOOT0_TestPoint
TP7 | TP129 | 1 | GND | -5 | 165.19 | -102.27 | 102.27 | GND | GND_TestPoint
TP8 | TP130 | 1 | SIGNAL | -6 | 161.69 | -102.27 | 102.27 | VDC | VDC_TestPoint
TP9 | TP131 | 1 | SIGNAL | -6 | 165.19 | -107.27 | 107.27 | +5V | 5V_TestPoint
TP10 | TP132 | 1 | SIGNAL | -6 | 161.69 | -107.27 | 107.27 | +3V3 | 3V3_TestPoint
J13 | TP133 | 1 | SIGNAL | -6 | 85.33 | -120.12 | 120.12 | DOWNWARDS | DOWNWARDS_LIGHT
J13 | TP134 | 2 | SIGNAL | -6 | 85.33 | -117.62 | 117.62 | +5VP | DOWNWARDS_LIGHT
J13 | TP135 | 3 | GND | -5 | 85.33 | -115.12 | 115.12 | GND | DOWNWARDS_LIGHT
J2 | TP136 | 1 | SIGNAL | -6 | 92.72 | -120.15 | 120.15 | X_LIMIT | X_LIMIT
J2 | TP137 | 2 | GND | -5 | 92.72 | -117.65 | 117.65 | GND | X_LIMIT
J2 | TP138 | 3 | SIGNAL | -6 | 92.72 | -115.15 | 115.15 | +3V3 | X_LIMIT
J3 | TP139 | 1 | SIGNAL | -6 | 99.56 | -120.15 | 120.15 | Y_LIMIT | Y_LIMIT
J3 | TP140 | 2 | GND | -5 | 99.56 | -117.65 | 117.65 | GND | Y_LIMIT
J3 | TP141 | 3 | SIGNAL | -6 | 99.56 | -115.15 | 115.15 | +3V3 | Y_LIMIT
J4 | TP142 | 1 | SIGNAL | -6 | 106.42 | -120.1 | 120.1 | Z_LIMIT | Z_LIMIT
J4 | TP143 | 2 | GND | -5 | 106.42 | -117.6 | 117.6 | GND | Z_LIMIT
J4 | TP144 | 3 | SIGNAL | -6 | 106.42 | -115.1 | 115.1 | +3V3 | Z_LIMIT
J5 | TP145 | 1 | SIGNAL | -6 | 99.56 | -131.21 | 131.21 | L_LIMIT | L_LIMIT
J5 | TP146 | 2 | GND | -5 | 99.56 | -128.71 | 128.71 | GND | L_LIMIT
J5 | TP147 | 3 | SIGNAL | -6 | 99.56 | -126.21 | 126.21 | +3V3 | L_LIMIT
J6 | TP148 | 1 | SIGNAL | -6 | 92.69 | -131.25 | 131.25 | R_LIMIT | R_LIMIT
J6 | TP149 | 2 | GND | -5 | 92.69 | -128.75 | 128.75 | GND | R_LIMIT
J6 | TP150 | 3 | SIGNAL | -6 | 92.69 | -126.25 | 126.25 | +3V3 | R_LIMIT
J7 | TP151 | 1 | SIGNAL | -6 | 106.45 | -131.2 | 131.2 | A_LIMIT | A_LIMIT
J7 | TP152 | 2 | GND | -5 | 106.45 | -128.7 | 128.7 | GND | A_LIMIT
J7 | TP153 | 3 | SIGNAL | -6 | 106.45 | -126.2 | 126.2 | +3V3 | A_LIMIT
J22 | TP154 | 1 | SIGNAL | -6 | 162.15 | -151.68 | 151.68 | VDC | Mosfet
J22 | TP155 | 2 | SIGNAL | -6 | 162.15 | -149.18 | 149.18 | Net-(D6-Pad2) | Mosfet
J23 | TP156 | 1 | SIGNAL | -6 | 162.14 | -143.26 | 143.26 | VDC | Mosfet
J23 | TP157 | 2 | SIGNAL | -6 | 162.14 | -140.76 | 140.76 | Net-(D7-Pad2) | Mosfet
J24 | TP158 | 1 | SIGNAL | -6 | 162.17 | -134.79 | 134.79 | VDC | Mosfet
J24 | TP159 | 2 | SIGNAL | -6 | 162.17 | -132.29 | 132.29 | Net-(D8-Pad2) | Mosfet
J25 | TP160 | 1 | SIGNAL | -6 | 162.22 | -126.36 | 126.36 | VDC | Mosfet
J25 | TP161 | 2 | SIGNAL | -6 | 162.22 | -123.86 | 123.86 | Net-(D9-Pad2) | Mosfet
J32 | TP162 | 1 | SIGNAL | -6 | 134.34 | -137.22 | 137.22 | +3V3 | BOOT_JUMPER
J32 | TP163 | 2 | SIGNAL | -6 | 136.88 | -137.22 | 137.22 | BOOT0 | BOOT_JUMPER
J18 | TP164 | 1 | SIGNAL | -6 | 114.9 | -157.51 | 157.51 | VDC | AUX
J18 | TP165 | 2 | GND | -5 | 112.36 | -157.51 | 157.51 | GND | AUX
J18 | TP166 | 3 | SIGNAL | -6 | 114.9 | -154.97 | 154.97 | +3V3 | AUX
J18 | TP167 | 4 | SIGNAL | -6 | 112.36 | -154.97 | 154.97 | PB6_I2C1_SCL | AUX
J18 | TP168 | 5 | SIGNAL | -6 | 114.9 | -152.43 | 152.43 | 1_PWM1 | AUX
J18 | TP169 | 6 | SIGNAL | -6 | 112.36 | -152.43 | 152.43 | PB7_I2C1_SDA | AUX
J18 | TP170 | 7 | SIGNAL | -6 | 114.9 | -149.89 | 149.89 | 1_PWM2 | AUX
J18 | TP171 | 8 | SIGNAL | -6 | 112.36 | -149.89 | 149.89 | CIPO | AUX
J18 | TP172 | 9 | SIGNAL | -6 | 114.9 | -147.35 | 147.35 | 1_A1 | AUX
J18 | TP173 | 10 | SIGNAL | -6 | 112.36 | -147.35 | 147.35 | COPI | AUX
J18 | TP174 | 11 | SIGNAL | -6 | 114.9 | -144.81 | 144.81 | 1_A2 | AUX
J18 | TP175 | 12 | SIGNAL | -6 | 112.36 | -144.81 | 144.81 | SCK | AUX
J19 | TP176 | 1 | SIGNAL | -6 | 124.96 | -157.51 | 157.51 | VDC | AUX
J19 | TP177 | 2 | GND | -5 | 122.42 | -157.51 | 157.51 | GND | AUX
J19 | TP178 | 3 | SIGNAL | -6 | 124.96 | -154.97 | 154.97 | +3V3 | AUX
J19 | TP179 | 4 | SIGNAL | -6 | 122.42 | -154.97 | 154.97 | PB6_I2C1_SCL | AUX
J19 | TP180 | 5 | SIGNAL | -6 | 124.96 | -152.43 | 152.43 | 2_PWM1 | AUX
J19 | TP181 | 6 | SIGNAL | -6 | 122.42 | -152.43 | 152.43 | PB7_I2C1_SDA | AUX
J19 | TP182 | 7 | SIGNAL | -6 | 124.96 | -149.89 | 149.89 | 2_PWM2 | AUX
J19 | TP183 | 8 | SIGNAL | -6 | 122.42 | -149.89 | 149.89 | CIPO | AUX
J19 | TP184 | 9 | SIGNAL | -6 | 124.96 | -147.35 | 147.35 | 2_A1 | AUX
J19 | TP185 | 10 | SIGNAL | -6 | 122.42 | -147.35 | 147.35 | COPI | AUX
J19 | TP186 | 11 | SIGNAL | -6 | 124.96 | -144.81 | 144.81 | 2_A2 | AUX
J19 | TP187 | 12 | SIGNAL | -6 | 122.42 | -144.81 | 144.81 | SCK | AUX
J20 | TP188 | 1 | SIGNAL | -6 | 135.008 | -157.48 | 157.48 | VDC | AUX
J20 | TP189 | 2 | GND | -5 | 132.468 | -157.48 | 157.48 | GND | AUX
J20 | TP190 | 3 | SIGNAL | -6 | 135.008 | -154.94 | 154.94 | +3V3 | AUX
J20 | TP191 | 4 | SIGNAL | -6 | 132.468 | -154.94 | 154.94 | PB6_I2C1_SCL | AUX
J20 | TP192 | 5 | SIGNAL | -6 | 135.008 | -152.4 | 152.4 | 3_PWM1 | AUX
J20 | TP193 | 6 | SIGNAL | -6 | 132.468 | -152.4 | 152.4 | PB7_I2C1_SDA | AUX
J20 | TP194 | 7 | SIGNAL | -6 | 135.008 | -149.86 | 149.86 | 3_PWM2 | AUX
J20 | TP195 | 8 | SIGNAL | -6 | 132.468 | -149.86 | 149.86 | CIPO | AUX
J20 | TP196 | 9 | SIGNAL | -6 | 135.008 | -147.32 | 147.32 | 3_A1 | AUX
J20 | TP197 | 10 | SIGNAL | -6 | 132.468 | -147.32 | 147.32 | COPI | AUX
J20 | TP198 | 11 | SIGNAL | -6 | 135.008 | -144.78 | 144.78 | 3_A2 | AUX
J20 | TP199 | 12 | SIGNAL | -6 | 132.468 | -144.78 | 144.78 | SCK | AUX
J15 | TP200 | 1 | SIGNAL | -6 | 141.73 | -159.26 | 159.26 | Net-(J15-Pad1) | SERVO1
J15 | TP201 | 2 | SIGNAL | -6 | 144.23 | -159.26 | 159.26 | +5VP | SERVO1
J15 | TP202 | 3 | GND | -5 | 146.73 | -159.26 | 159.26 | GND | SERVO1
J16 | TP203 | 1 | SIGNAL | -6 | 152.73 | -159.27 | 159.27 | Net-(J16-Pad1) | SERVO2
J16 | TP204 | 2 | SIGNAL | -6 | 155.23 | -159.27 | 159.27 | +5VP | SERVO2
J16 | TP205 | 3 | GND | -5 | 157.73 | -159.27 | 159.27 | GND | SERVO2
J9 | TP206 | 1 | SIGNAL | -6 | 78.8135 | -146.368 | 146.368 | VBUS | USB_B
J9 | TP207 | 4 | GND | -5 | 76.8135 | -146.368 | 146.368 | GND | USB_B

## supports
x | y | diameter
74.02 | -71.03 | 10
164.02 | -161.03 | 10
164.02 | -71.03 | 10
74.02 | -161.03 | 10

## alignment pins
x | y | raw y | depth
74.02 | -71.03 | 71.03 | -2
164.02 | -161.03 | 161.03 | -2
164.02 | -71.03 | 71.03 | -2
74.02 | -161.03 | 161.03 | -2

## connector assignments
ref des | pin | net
J1 | 1 | 1B
J1 | 2 | 1A
J1 | 3 | 2A
J1 | 4 | 2B
J1 | 5 | GND
J1 | 6 | +3V3
J1 | 7 | Net-(A1-Pad3)
J1 | 8 | Net-(A1-Pad4)
J1 | 9 | Net-(A1-Pad5)
J1 | 10 | Net-(A1-Pad6)
J1 | 11 | GND
J1 | 12 | VDC
J1 | 13 | PD9
J1 | 14 | MS0
J1 | 15 | MS1
J1 | 16 | Net-(A1-Pad12)
J1 | 17 | RESET
J1 | 18 | +3V3
J1 | 19 | PB15
J1 | 20 | PB14
J1 | 21 | Y_DIAG
J1 | 22 | unconnected-(J29-Pad2)
J1 | 23 | X_DIAG
J1 | 24 | unconnected-(J27-Pad2)
J1 | 25 | 1B
J1 | 26 | 1A
J1 | 27 | 2A
J1 | 28 | 2B
J1 | 29 | 2B
J1 | 30 | 2A
J1 | 31 | 1A
J1 | 32 | 1B
J1 | 33 | 1B
J1 | 34 | 1A
J1 | 35 | 2A
J1 | 36 | 2B
J1 | 37 | 1B
J1 | 38 | 1A
J1 | 39 | 2A
J1 | 40 | 2B